## DPGF Lot 1
Travaux de réfection de la piste d’athlétisme et de sa main courante Stade Gaston Meillon – La Ferté Macé
Décomposition du prix global et forfaitaire Lot n°1 : Réfection de la piste
N° Prix | DESIGNATION DES OUVRAGES | Unité | Quantité | Prix H.T. | Montant total H.T.
1 - Travaux préparatoires
1 | Amené - repli des matériels - plans d'exécution - DOE | Ens | 1
Sous-total 1 Travaux préparatoires
2 - Démolition et terrassement
2.1 | Décapage de toute la surface de la piste jusqu'aux matériaux propres, chargement et mise en dépôt sur le site indiqué par le Maître d'Ouvrage. | m2 | 2400
2.2 | Décapage des contours extérieurs pour être à – 2 cm sous la tête de bordure (des 2 côtés de la piste) | m2 | 570
2.3 | Démolition du sautoir de saut en longueur comprenant la dépose d'environ 216 ml de bordurettes, l'enlévenemt des matériaux existant sur 20 cm. | Forfait | 1
Sous-total 2 Démoliiton et terrassement
3 - Drainage et fondation drainante
3.1 | Founriture et mise en œuvre d'un drain collecteur routier n 110 à la corde comprenant : - l'ouverture de la tranchée, pente 0,3 %, et l'évacuation des déblais excédentaires sur le site indiqué par le Maître d'Ouvrage. - le réglage sur place du fond de fouille sous contrôle laser, - la fourniture et mise en place de drains routiers Ø110, le raccordement sur le collecteur des eaux pluviales existantes, - le remplissage en matériaux filtrants graviers 10/14 jusqu'au niveau du fond de forme | ml | 400
3.2 | Fourniture et pose de regards à grille 300 X 300 intérieur, élément de fond, réhausse(s)et grille plate PMR, tout les 20 ml y compris raccordement sur drain | U | 20
3.3 | Création de regard 50 x 50 avec grille fonte plate Classe 250 sur réseau EP existant pour collecte des drains | U | 2
3.3 | Réglage de la couche de fondation avant pose de la couche de jeux avec de la grave drainante humidifié soigneusement compacté | m2 | 2400
Sous-total 3 Drainage et fondation
4 - Couche de jeux
4.1 | Fourniture et mise en œuvre d'une couche de jeux en sable fillérisérose normé NF P90-111 Sable Vignatsol sur 6 cm d'épaisseur | m2 | 2400
4.2 | Réglage fin de la surface | m2 | 2400
Sous-total 4 Couche de jeux
Sous total
Report sous total
5 - Sautoir derrière le but
5.1 | Démolition de l'anciennene surface de réception du sautoir à la perche.
5.2 | Création d'une aire de saut en longueur de 10,00 m x 3,00 m
5.21 | Terrassement en pleine masse 10,00 x 3,00 x 0,40 | m³ | 12
5.22 | Fourniture et pose de bordures P1 | ml | 26
5.23 | Fourniture et mise en place de géotextile anticontaminant | m² | 41.04
5.24 | Fourniture et mise en place de sable de réception pour saut en longueur | m³ | 12
Sous-total 5 Création d'une aire de saut en longueur
6 - Espace entre le bord de la piste et la main courante coté tribunes
6.1 | Sous la main courante côté tribune, entre la rangée de pavés existante et la bordure: Pose de béton bitumineux à raison de 100 kgs par m² compris décaissement, empierrement et compactage. | m² | 147.43
7 - Pour mémoire
7.1 | Dépose de bordures P3 exitantes cassées, fourniture et pose de bordures P3 en remplacement des bordures cassées | ml | 1
Fait le, |  |  | TOTAL H.T.
T.V.A. 20,0 %
L'entreprise, |  |  | TOTAL T.T.C.

## DPGF Lot 2
Travaux de réfection de la piste d’athlétisme et de sa main courante Stade Gaston Meillon – La Ferté Macé
Décomposition du prix global et forfaitaire Lot n°2 : Remplacement main courante
N° Prix | DESIGNATION DES OUVRAGES | Unité | Quantité | Prix H.T. | Montant total H.T.
1 - Travaux préparatoires
1.1 | Amené - repli des matériels - plans d'exécution - DOE | Ens | 1
Sous-total 1 Travaux préparatoires
2 - Démolition
2.1 | Dépose et évacuation sur un site indiqué par le Maître d’Ouvrage de la clôture existante composée de grillage, poteaux et lisses béton (hors panneaux publicitaires. Côté tribune les poteaux seront sciés au nivaux des pavvés existant). | ml | 450
Sous-total 2 Démolition
3 - Main courante + Treillis soudé
3.1 | Fourniture et pose d'une main courante hauteur 1.10m hors sol composée de : Poteau acier diamètre 60mm, longueur totale 1.50m. Lisse alu en tube de diamètre 60mm, longueur 2.50m, avec "Té" de raccordement. Scellements 0.30 x 0.30 x 0.50m avec béton de centrale dosé à 300kg. | ml | 450
3.2 | Fourniture et pose d'une clôture en treillis soudé DOUBLE FILS hauteur 0.83m hors sol, constituée de : - Panneaux KOLOSS 868 PREMIUM ou similaire, PLAT, hauteur 0.83m, longueur 2.50 m, mailles 200/50 mm, double fils horizontaux de ø 8 mm et verticaux de ø 6 mm avec picots en haut. Protection par galvanisation de classe D et finition par plastification haute protection par poudrage électrostatique au polyester et polymérisation par cuisson au four à 200°C. Couleur RAL 9010 | ml | 450
Nota : - Pose sur la main courante à chiffrée ci dessus avec système anti vibration DB Stop - Pose des panneaux picots vers le bas
Sous-total 3 Main courante + Treillis soudé
4 - Portails dans la main courante
4.1 | Fourniture et pose de portails pivotant constitué de : - Cadre 50/50/2 mm - Remplissage treillis soudé maille 200/50mm - Poteaux porteurs acier 80/80/3 mm Ensemble galvanisé à chaud et thermolaqué, couleur RAL Blanc 9010. Serrure locinox en inox. Scellements de 0.50 m x 0.50 m x 0.70 m avec béton de centrale dosé à 300 kg.
| hauteur 1.10 m passage 2.00 m à deux vantaux (côté pavillon) | U | 1
| hauteur 1.10 m passage 4.00 m à deux vantaux (côté tennis) | U | 1
| hauteur 1.10 m passage 1.00 m à un vantail (côté gendarmerie) | U | 2
Option barreaudage à proposer
| hauteur 1.10 m passage 2.00 m à deux vantaux (côté pavillon) | U | 1
| hauteur 1.10 m passage 4.00 m à deux vantaux (côté tennis) | U | 1
| hauteur 1.10 m passage 1.00 m à un vantail (côté gendarmerie) | U | 2
Sous-total 4 Portails dans la main courante
Fait le, |  |  | TOTAL H.T.
T.V.A. 20,0 %
L'entreprise, |  |  | TOTAL T.T.C.